## Sheet1
BOM for BD9G101G
Part Designator | Value | Package | Supplier | Part Number | DK P/N | Cost
D1 | 60V, 2A | SOD-123F | ROHM | RB060M-60 | RB060M-60CT-ND
CIN1 | 4.7uF, 50V | 1206 | Murata | GRM31CF51H475ZA01L | 490-1828-1-ND
CO2 | 10uF, 10V | 1206 | Murata | GRM31CR61A106KA01L | 490-1820-1-ND
SW1 | 30V, 0.2A | Vert, through hole | E-Switch | EG1218 | EG1903-ND
R1 | 68k | 0805 | Yageo | RC0805FR-0768KL | 311-68.0KCRCT-ND
R2 | 12k | 0805 | Yageo | RC0805FR-0712KL | 311-12.0KCRCT-ND
LX | 10uH | SOD-106 | TOKO | DEM4518C 1235AS-H-100M | 490-14207-1-ND
U1 | 5V, 0.5A | SSOP6 | ROHM | BD9G101G | BD9G101G-CT-ND
CIN2 | 30V TVS | SMA | ROHM | SMAJ30ALFCT | SMAJ30ALFCT-ND
JEN | short | 0603 | ROHM | MCR03ERTJ000 | RHM0.0CGTR-ND
RFRA | short | 0603 | ROHM | MCR03ERTJ000 | RHM0.0CGTR-ND
RFB | short | 0603 | ROHM | MCR03ERTJ000 | RHM0.0CGTR-ND
Vcc, Vout | TP | Via | Keystone | Red Test Pin | 36-5005-ND
GND | TP | Via | Keystone | Black Test Pin | 36-5006-ND